## 按引脚编号分类
STM32F407VET6 开发板 引脚分配、说明
1、供电方面：开发板必须是5V供电；建议优先使用USB作供电；如果使用其它电源供电, 请确保是稳压后的5V, 再接入到板上5V和GND排针；板子功耗160mA, 板子+2.8寸屏190mA；
2、引脚保护：芯片引脚，均为由芯片直接引出至排针, 没有做隔离保护（因为无法预测某个引脚将被用作何用途)；使用时，必须按方案所需，做好针对性的输入、输出隔离和保护，特别是搭建电机类方案，不做隔离是很容易烧芯片的！！
3、电平信号：作为输入，引脚可接受0、3.3V(5V容忍)的电平信号；作为输出时，可输出0、3.3V两种电平状态；单引脚最大持续电流<=25mA，端口总电流<=100mA；
4、模拟信号：ADC模式，信号输入电压范围是 0~3.3V； DAC模式，信号输出电压范围是 0~3.3V，建议负载<=1mA，超出此值会导致输出电压误差显著增大;
5、已分配给板上器件使用的引脚，也可以按需分配给外部器件使用；例如：PA6已连接了板上的W25Q128，如果用户方案中没有用到W25Q128，那么PA6也能作为其它功能使用，如ADC、TIM等，或者，可以分配给外部器件使用；
GPIOA |  |  | GPIOB |  |  | GPIOC |  |  | GPIOD |  |  | GPIOE
PA0 | 按键-1 | 闲低、按高 | PB0 | 闲置 |  | PC0 | 闲置 |  | PD0 | LCD_D2 | LCD 数据引脚 | PE0 | 触摸屏 | 模拟SPI_SCK
PA1 | 按键-2 | 按下低电平 | PB1 | 闲置 |  | PC1 | 闲置 |  | PD1 | LCD_D3 |  | PE1 | 闲置
PA2 | 闲置 |  | PB2 | LED_蓝灯 | 置低电平通路点亮 | PC2 | 闲置 |  | PD2 | SDIO_CMD | SD卡座 | PE2 | 触摸屏 | 模拟SPI_MOSI
PA3 | 闲置 |  | PB3 | 闲置 |  | PC3 | 闲置 |  | PD3 | 闲置 |  | PE3 | 触摸屏 | 模拟SPI_MISO
PA4 | 按键-3 | 按下低电平 | PB4 | 闲置 |  | PC4 | 闲置 |  | PD4 | LCD_RD | LCD 读操作、低有效 | PE4 | 触摸屏 | 触发、触摸时低电平
PA5 | SPI1-SCK | W25Q128 | PB5 | 闲置 |  | PC5 | LED_绿灯 | 置低电平通路点亮 | PD5 | LCD_WE | LCD 写操作、低有效 | PE5 | 闲置
PA6 | SPI1-MISO |  | PB6 | I2C_SCL | 24C02 | PC6 | 闲置 |  | PD6 | 闲置 |  | PE6 | 闲置
PA7 | SPI1-MOSI |  | PB7 | I2C_SDA |  | PC7 | 闲置 |  | PD7 | LCD_CS | LCD 片选、低有效 | PE7 | LCD_D4 | LCD 数据引脚
PA8 | 闲置 |  | PB8 | CAN_RX | TJA105x | PC8 | SDIO_D0 | SD卡座 | PD8 | LCD_D13 | LCD 数据引脚 | PE8 | LCD_D5
PA9 | UART1_TX | 板载USB转TTL | PB9 | CAN_TX | TJA105x | PC9 | SDIO_D1 |  | PD9 | LCD_D14 |  | PE9 | LCD_D6
PA10 | UART1_RX |  | PB10 | UART3_TX | RS485、ESP8266 | PC10 | SDIO_D2 |  | PD10 | LCD_D15 |  | PE10 | LCD_D7
PA11 | USB_FS_DM | USB设备端、全速模式 | PB11 | UART3_RX |  | PC11 | SDIO_D3 |  | PD11 | LCD_RS | LCD 低命令、高数据 | PE11 | LCD_D8
PA12 | USB_FS_DP |  | PB12 | 闲置 |  | PC12 | SDIO_CLK |  | PD12 | 闲置 |  | PE12 | LCD_D9
PA13 | SWDIO | SWD烧录引脚 | PB13 | 闲置 |  | PC13 | W25Q128 | CS线 | PD13 | 闲置 |  | PE13 | LCD_D10
PA14 | SWCLK |  | PB14 | 闲置 |  | PC14 | OSC32_IN | 32.768K晶振/ 无引出 | PD14 | LCD_D0 | LCD 数据引脚 | PE14 | LCD_D11
PA15 | LCD_BLK | 背光控制、高亮低熄 | PB15 | 闲置 |  | PC15 | OSC32_OUT |  | PD15 | LCD_D1 |  | PE15 | LCD_D12